## 비저항 측정
황동1 |  | 황동2 |  | 황동3 |  | 물질 | 비저항 실험 (Ωm) | 비저항 이론 (Ωm) | 오차율 (%)
두께 (mm) | 0.8 | 두께 (mm) | 1 | 두께 (mm) | 1.3 | 황동1 |  | 7e-08
L (cm) | R (mΩ) | L (cm) | R (mΩ) | L (cm) | R (mΩ) | 황동2 |  | 7e-08
5 | 7.42 | 5 | 4.58 | 5 | 3.24 | 황동3 |  | 7e-08
10 | 14.53 | 10 | 8.78 | 10 | 5.9 | 구리 |  | 1.8e-08
15 | 21.28 | 15 | 13.12 | 15 | 8.71 | 강철 |  | 7.9e-07
20 | 28.11 | 20 | 17.2 | 20 | 11.29
24 | 33.54 | 24 | 20.67 | 24 | 13.43
구리 |  | 강철
두께 (mm) | 1 | 두께 (mm) | 1
L (cm) | R (mΩ) | L (cm) | R (mΩ)
5 | 1.38 | 5 | 50.34
10 | 2.41 | 10 | 97.88
15 | 3.45 | 15 | 145.34
20 | 4.54 | 20 | 194.26
24 | 5.43 | 24 | 233.28

## 전기회로실험
멀티미터로 측정한 Rx (Ω) | R2/R1 (Ω) | Rk (Ω) | R2/R1와 Rk 로 구한 Rx (Ω) | 오차율 (%)
1482 | 1 | 1471
1482 | 0.1 | 146
51.6 | 100 | 5378
51.6 | 10 | 511
51.6 | 1 | 50
51.6 | 0.1 | 5
8060 | 1 | 7900
8060 | 0.1 | 802
8060 | 0.01 | 79